## Sheet2
| 3-Bits |  |  | 3-Bits |  |  | 3-Bits
| F1 |  |  | F2 |  |  | F3
0 | Nope |  | 0 | Nope |  | 0 | Nope |  |  | CODE SAMPLES | HEX FORMAT |  | INC R0
1 | DST <- SRC | SRCTDST | 1 | RF1 <- RF1 + RF2 | ADD | 1 | IR[L] <- MAR | MARTIRL |  | #code that writes 64 into 64th memory cell |  |  | 00 40
2 | DST <- M[AR] | MTDST | 2 | RF1 <- RF1 & RF2 | AND | 2 | IR[H] <- MAR | MARTIRH |  | LD R0 IM 64 | 40 00
3 | DST <- IR[L] | IRTODST | 3 | RF1 <- RF1 ¦ RF2 | OR | 3 | M[SP] <- SRC | SRCTSP |  | MOV AR R0 | 00 16
4 | DST <- DST + 1 | INC | 4 | DST <- NOT(SRC) | NOT | 4 | SRC <- M[SP] | SPTSRC |  | ST RO D | 00 09
5 | RF1 <- RF1 - RF2 | SUB | 5 | DST <- LS(SRC) | LSSRC | 5 | PC <- IR[L] | IRLTPC
6 | DST <- DST – 1 | DEC | 6 | DST <- RS(SRC) | RSSRC | 6 | SP <- SP + 1 | INCSP |  |  | HEX FORMAT
7 | M[AR] <- DST | SRCTOM | 7 | RESERVED??? |  | 7 | SP <- SP - 1 | DECSP |  | #circular incrementation |  | #circular negation |  |  | #circular lssrc
[10 empty] | INC R1 R0 | 00 41 | NOT R1 R0 |  | 00 59 | LSL R1 R0 | 00 61
[10 empty] | INC AR R1 | 32 46 | NOT AR R1 |  | 20 5e | LSL AR R1 | 20 66
| Format | [8 empty] | INC SP AR | c0 47 | NOT SP AR |  | c0 5f | LSL SP AR | c0 67
| BIT SIZE | 3 | 3 | 3 | 2 | 2 | 8 | 3 |  | INC R2 SP | e0 42 | NOT R2 SP |  | e0 5a | LSL R2 SP | e0 62
| SYMBOLS | F1 | F2 | F3 | CD | BR | AD | EMPTY
BIN | HEX
0 | 0 | 0 | 0 | 1 | 0 | 0 | 1 |  | FETCH
1 | 1 | 0 | 0 | 10 | 0 | 0 | 10
10 | 2 | 0 | 0 | 0 | 0 | 11
11 | 3
100 | 4 | 10 | 0 | 0 | 1 | 0 | 0 |  | LOAD
101 | 5 | 11 | 0 | 0 | 0 | 0 | 0
110 | 6
111 | 7
1000 | 8 | 111 | 0 | 0 | 0 | 0 | 0 |  | STORE
1001 | 9
1010 | A
1011 | B
1100 | C | 1 | 0 | 0 | 0 | 0 | 0 |  | MOVE
1101 | D
1110 | E
1111 | F
10000 | 10 | 0 | 0 | 11 | 0 | 0 | 10001 |  | PSH
10001 | 11 | 0 | 0 | 111 | 0 | 0 | 0
10010 | 12
10011 | 13
10100 | 14 | 0 | 0 | 110 | 0 | 0 | 10101 |  | PUL
10101 | 15 | 0 | 0 | 100 | 0 | 0 | 0
10110 | 16
10111 | 17
11000 | 18 | 1 | 0 | 0 | 0 | 0 | 11001 |  | ADD
11001 | 19 | 0 | 1 | 0 | 0 | 0 | 0
11010 | 1A
11011 | 1B
11100 | 1C | 1 | 0 | 0 | 0 | 0 | 11101 |  | SUB
11101 | 1D | 101 | 0 | 0 | 0 | 0 | 0
11110 | 1E
11111 | 1F
100000 | 20 | 1 | 0 | 0 | 0 | 0 | 100001 |  | DEC
100001 | 21 | 110 | 0 | 0 | 0 | 0 | 0
100010 | 22
100011 | 23
100100 | 24 | 1 | 0 | 0 | 0 | 0 | 100101 |  | INC
100101 | 25 | 100 | 0 | 0 | 0 | 0 | 0
100110 | 26
100111 | 27
101000 | 28 | 1 | 0 | 0 | 0 | 0 | 101001 |  | AND
101001 | 29 | 0 | 10 | 0 | 0 | 0 | 101010
101010 | 2A | 0 | 0 | 0 | 0 | 0 | 0
101011 | 2B
101100 | 2C | 1 | 0 | 0 | 0 | 0 | 101101 |  | OR
101101 | 2D | 0 | 11 | 0 | 0 | 0 | 0
101110 | 2E
101111 | 2F
110000 | 30 | 0 | 100 | 0 | 0 | 0 | 0 |  | NOT
110001 | 31
110010 | 32
110011 | 33
110100 | 34 | 0 | 101 | 0 | 0 | 0 | 0 |  | LSL
110101 | 35
110110 | 36
110111 | 37
111000 | 38 | 0 | 110 | 0 | 0 | 0 | 0 |  | LSR
111001 | 39
111010 | 3A
111011 | 3B
111100 | 3C | 0 | 0 | 101 | 0 | 0 | 111101 |  | BRA
111101 | 3D | 0 | 0 | 0 | 0 | 0 | 0
111110 | 3E
111111 | 3F
1000000 | 40 | 0 | 0 | 0 | 11 | 0 | 1000010 |  | BEQ
1000001 | 41 | 0 | 0 | 0 | 0 | 0 | 0
1000010 | 42 | 0 | 0 | 101 | 0 | 0 | 0
1000011 | 43
1000100 | 44 | 0 | 0 | 101 | 11 | 0 | 0 |  | BNE
1000101 | 45
1000110 | 46
1000111 | 47
1001000 | 48 | 0 | 0 | 11 | 0 | 0 | 1001001 |  | CALL
1001001 | 49 | 0 | 0 | 111 | 0 | 0 | 1001010
1001010 | 4A | 0 | 0 | 101 | 0 | 0 | 0
1001011 | 4B
1001100 | 4C | 0 | 0 | 110 | 0 | 0 | 1001101 |  | RET
1001101 | 4D | 0 | 0 | 100 | 0 | 0 | 0
1001110 | 4E
1001111 | 4F