## Sheet2
| 3-Bits |  |  | 3-Bits |  |  | 3-Bits
| F1 |  |  | F2 |  |  | F3
0 | Nope |  | 0 | Nope |  | 0 | Nope |  |  |  | CODE SAMPLES | HEX FORMAT |  |  | INC R0
1 | DST <- SRC | SRCTDST | 1 | RF1 <- RF1 + RF2 | ADD | 1 | IR[L] <- MAR | MARTIRL |  |  | #code that writes 64 into 64th memory cell |  |  |  | 00 40
2 | DST <- M[AR] | MTDST | 2 | RF1 <- RF1 & RF2 | AND | 2 | IR[H] <- MAR | MARTIRH |  |  | LD R0 IM 64 | 40 00
3 | DST <- IR[L] | IRTODST | 3 | RF1 <- RF1 ¦ RF2 | OR | 3 | M[SP] <- SRC | SRCTSP |  |  | MOV AR R0 | 00 16
4 | DST <- DST + 1 | INC | 4 | DST <- NOT(SRC) | NOT | 4 | SRC <- M[SP] | SPTSRC |  |  | ST RO D | 00 09
5 | RF1 <- RF1 - RF2 | SUB | 5 | DST <- LS(SRC) | LSSRC | 5 | PC <- IR[L] | IRLTPC
6 | DST <- DST – 1 | DEC | 6 | DST <- RS(SRC) | RSSRC | 6 | SP <- SP + 1 | INCSP |  |  |  | HEX FORMAT
7 | M[AR] <- DST | SRCTOM | 7 | ALU<-DST | DSTTALU | 7 | SP <- SP - 1 | DECSP |  |  | #circular incrementation |  |  | #circular negation |  |  | #circular lssrc
[11 empty] | INC R1 R0 | 00 41 |  | NOT R1 R0 |  | 00 59 | LSL R1 R0 | 00 61
[11 empty] | INC AR R1 | 32 46 |  | NOT AR R1 |  | 20 5e | LSL AR R1 | 20 66
| Format | [9 empty] | INC SP AR | c0 47 |  | NOT SP AR |  | c0 5f | LSL SP AR | c0 67
| BIT SIZE | 3 | 3 | 3 | 2 | 2 | 8 | 3 |  |  | INC R2 SP | e0 42 |  | NOT R2 SP |  | e0 5a | LSL R2 SP | e0 62
| SYMBOLS | F1 | F2 | F3 | CD | BR | AD | RESERVED
BIN | HEX
0 | 0 | 0 | 0 | 1 | 0 | 0 | 1 |  | FETCH | 8008
1 | 1 | 0 | 0 | 10 | 0 | 0 | 10 |  |  | 10010 | LD R0 15 | 00000 0 00 00001111 | 00 0F
10 | 2 | 0 | 0 | 0 | 0 | 11 |  |  |  | 1800 | LD R1 20 | 00000 010 00010100 | 02 14
11 | 3 | [9 empty] | MOV AR R1 | 00010 110 00100000 | 16 20
100 | 4 | 10 | 0 | 0 | 1 | 0 | 0 |  | LOAD | 402000 | ADD R3 R0 AR | 00101 011 000 11000 | 2B 18
101 | 5 | 11 | 0 | 0 | 0 | 0 | 0 |  |  | 600000
110 | 6 | [9 empty] | BRA 0x20 |  | 70 20
111 | 7 | [9 empty] | LD R0 IM 0x05 |  | 00 05
1000 | 8 | 111 | 0 | 0 | 0 | 0 | 0 |  | STORE | e00000 | LD R1 IM 0X00 |  | 02 00
1001 | 9 | [9 empty] | LD R2 IM 0XA0 |  | 04 A0
1010 | A | [9 empty] | MOV AR R2 |  | 16 40
1011 | B | [9 empty] | LD R2 D | LABEL | 05 00
1100 | C | 1 | 0 | 0 | 0 | 0 | 0 |  | MOVE | 200000 | INC AR AR |  | 46 C0
1101 | D | [9 empty] | ADD R1 R1 R2 |  | 29 28
1110 | E | [9 empty] | DEC R0 R0 |  | 38 00
1111 | F | [9 empty] | BNE IM LABEL |  | 80 28
10000 | 10 | 0 | 0 | 11 | 0 | 0 | 10001 |  | PSH | 18088 | ST R1 D |  | 0b 00
10001 | 11 | 0 | 0 | 111 | 0 | 0 | 0 |  |  | 38000
10010 | 12
10011 | 13
10100 | 14 | 0 | 0 | 110 | 0 | 0 | 10101 |  | PUL | 300a8
10101 | 15 | 0 | 0 | 100 | 0 | 0 | 0 |  |  | 20000
10110 | 16
10111 | 17
11000 | 18 | 0 | 1 | 0 | 0 | 0 | 0 |  | ADD | 40000
11001 | 19
11010 | 1A
11011 | 1B
11100 | 1C | 101 | 0 | 0 | 0 | 0 | 0 |  | SUB | a00000
11101 | 1D
11110 | 1E
11111 | 1F
100000 | 20 | 1 | 0 | 0 | 0 | 0 | 100001 |  | DEC | 200108
100001 | 21 | 110 | 0 | 0 | 0 | 0 | 100010 |  |  | c06210
100010 | 22 | 0 | 111 | 0 | 0 | 0 | 0 |  |  | 1c0000
100011 | 23
100100 | 24 | 1 | 0 | 0 | 0 | 0 | 100101 |  | INC | 200128
100101 | 25 | 100 | 0 | 0 | 0 | 0 | 100110 |  |  | 800130
100110 | 26 | 0 | 111 | 0 | 0 | 0 | 0 |  |  | 1c0000
100111 | 27
101000 | 28 | 1 | 0 | 0 | 0 | 0 | 101001 |  | AND
101001 | 29 | 0 | 10 | 0 | 0 | 0 | 101010
101010 | 2A | 0 | 0 | 0 | 0 | 0 | 0
101011 | 2B
101100 | 2C | 1 | 0 | 0 | 0 | 0 | 101101 |  | OR
101101 | 2D | 0 | 11 | 0 | 0 | 0 | 0
101110 | 2E
101111 | 2F
110000 | 30 | 0 | 100 | 0 | 0 | 0 | 0 |  | NOT | 100000
110001 | 31
110010 | 32
110011 | 33
110100 | 34 | 0 | 101 | 0 | 0 | 0 | 0 |  | LSL | 140000
110101 | 35
110110 | 36
110111 | 37
111000 | 38 | 0 | 110 | 0 | 0 | 0 | 0 |  | LSR | 180000
111001 | 39
111010 | 3A
111011 | 3B
111100 | 3C | 0 | 0 | 101 | 0 | 0 | 0 |  | BRA | 28000
111101 | 3D
111110 | 3E
111111 | 3F
1000000 | 40 | 0 | 0 | 0 | 11 | 0 | 1000010 |  | BEQ | 6210
1000001 | 41 | 0 | 0 | 0 | 0 | 0 | 0 |  |  | 0
1000010 | 42 | 0 | 0 | 101 | 0 | 0 | 0 |  |  | 28000
1000011 | 43
1000100 | 44 | 0 | 0 | 0 | 11 | 0 | 0 |  | BNE | 6000
1000101 | 45 | 0 | 0 | 101 | 0 | 0 | 0 |  |  | 28000
1000110 | 46
1000111 | 47
1001000 | 48 | 0 | 0 | 11 | 0 | 0 | 1001001 |  | CALL | 18248
1001001 | 49 | 0 | 0 | 111 | 0 | 0 | 1001010 |  |  | 38250
1001010 | 4A | 0 | 0 | 101 | 0 | 0 | 0 |  |  | 28000
1001011 | 4B
1001100 | 4C | 0 | 0 | 110 | 0 | 0 | 1001101 |  | RET | 30268
1001101 | 4D | 0 | 0 | 100 | 0 | 0 | 0 |  |  | 20000
1001110 | 4E
1001111 | 4F