## Sheet1
| 3-Bits |  |  | 3-Bits |  |  | 3-Bits
| F1 |  |  | F2 |  |  | F3 | [6 empty] | CODE SAMPLES | HEX FORMAT
0 | Nope |  | 0 | Nope |  | 0 | Nope | [6 empty] | #code that writes 64 into 64th memory cell
1 | DST <- SRC | SRCTDST | 1 | RF1 <- RF1 + RF2 | ADD | 1 | IR[L] <- MAR | MARTIRL | [5 empty] | LD R0 IM 64 | 40 00
2 | DST <- M[AR] | MTDST | 2 | RF1 <- RF1 & RF2 | AND | 2 | IR[H] <- MAR | MARTIRH | [5 empty] | MOV AR R0 | 00 16
3 | DST <- IR[L] | IRTODST | 3 | RF1 <- RF1 ¦ RF2 | OR | 3 | M[SP] <- SRC | SRCTSP | [5 empty] | ST RO D | 00 09
4 | DST <- DST + 1 | INC | 4 | RF1 <- ! RF1 | NOT | 4 | SRC <- M[SP] | SPTSRC
5 | RF1 <- RF1 - RF2 | SUB | 5 | DST <- LS(SRC) | LSSRC | 5 | PC <- IR[L] | IRLTPC
6 | DST <- DST – 1 | DEC | 6 | DST <- RS(SRC) | RSSRC | 6
7 | M[AR] <- DST | SRCTOM | 7 | RESERVED??? |  | 7
Format
BIT SIZE | 3 | 3 | 3 | 2 | 2 | 8 | 3
SYMBOLS | F1 | F2 | F3 | CD | BR | AD | EMPTY
| F1 | F2 | F3 | CD | BR | AD
0 | FETCH:
| 0 | 0 | 1 | U | 0 | NEXT
| 0 | 0 | 10 | U | 0 | NEXT
| 0 | 0 | 0 | U | 11
4 | LOAD: | LD
| 10 | 0 | 0 | 1 | 0 | NEXT+1
| 11 | 0 | 0 | 0 | 0 | NEXT
| 0 | 0 | 0 | 0 | 1 | 0
8 | STORE: | ST |  |  |  |  | BINARY EQ. | [5 empty] | HEX EQ. | OFFSET ADDR:
| SRCTOM | NOPE | NOPE | U | JMP | NEXT | 7 | 0 | 0 | 0 | 0 | 9 | e00048 | 8
| NOPE | NOPE | NOPE | U | CALL | FETCH | 0 | 0 | 0 | 0 | 1 | 0 | 800
12 | MOVE: | MOV
| 1 | 0 | 0 | 0 | 0 | NEXT
| 0 | 0 | 0 | 0 | 1 | 0
| INC: | 101 00 adres
| 1 | 0 | 0 | 0 | 0 | NEXT | MOV
| 100 | 0 | 0 | 0 | 1 | 0 | INC
| DEC: | 11100 adres
| 1 | 0 | 0 | 0 | 0 | NEXT | MOV
| 110 | 0 | 0 | 0 | 1 | 0 | DECDEC(DECEMBER YAPIYO BECEREMEDİM)