## Sheet2
| 3-Bits |  |  | 3-Bits |  |  | 3-Bits
| F1 |  |  | F2 |  |  | F3
0 | Nope |  | 0 | Nope |  | 0 | Nope |  |  |  | CODE SAMPLES | HEX FORMAT |  |  | INC R0
1 | DST <- SRC | SRCTDST | 1 | RF1 <- RF1 + RF2 | ADD | 1 | IR[L] <- MAR | MARTIRL |  |  | #code that writes 64 into 64th memory cell |  |  |  | 00 40
2 | DST <- M[AR] | MTDST | 2 | RF1 <- RF1 & RF2 | AND | 2 | IR[H] <- MAR | MARTIRH |  |  | LD R0 IM 64 | 40 00
3 | DST <- IR[L] | IRTODST | 3 | RF1 <- RF1 ¦ RF2 | OR | 3 | M[SP] <- SRC | SRCTSP |  |  | MOV AR R0 | 00 16
4 | DST <- DST + 1 | INC | 4 | DST <- NOT(SRC) | NOT | 4 | SRC <- M[SP] | SPTSRC |  |  | ST RO D | 00 09
5 | RF1 <- RF1 - RF2 | SUB | 5 | DST <- LS(SRC) | LSSRC | 5 | PC <- IR[L] | IRLTPC
6 | DST <- DST – 1 | DEC | 6 | DST <- RS(SRC) | RSSRC | 6 | SP <- SP + 1 | INCSP |  |  |  | HEX FORMAT
7 | M[AR] <- DST | SRCTOM | 7 | ALU<-DST | DSTTALU | 7 | SP <- SP - 1 | DECSP |  |  | #circular incrementation |  |  | #circular negation |  |  | #circular lssrc
[11 empty] | INC R1 R0 | 00 41 |  | NOT R1 R0 |  | 00 59 | LSL R1 R0 | 00 61
[11 empty] | INC AR R1 | 32 46 |  | NOT AR R1 |  | 20 5e | LSL AR R1 | 20 66
| Format | [9 empty] | INC SP AR | c0 47 |  | NOT SP AR |  | c0 5f | LSL SP AR | c0 67
| BIT SIZE | 3 | 3 | 3 | 2 | 2 | 8 | 3 |  |  | INC R2 SP | e0 42 |  | NOT R2 SP |  | e0 5a | LSL R2 SP | e0 62
| SYMBOLS | F1 | F2 | F3 | CD | BR | AD | RESERVED
BIN | HEX
0 | 0 | 0 | 0 | 1 | 0 | 0 | 1 |  | FETCH | 8008
1 | 1 | 0 | 0 | 10 | 0 | 0 | 10 |  |  | 10010 | LD R0 15 | 00000 0 00 00001111 | 00 0F
2 | 2 | 0 | 0 | 0 | 0 | 11 |  |  |  | 1800 | LD R1 20 | 00000 010 00010100 | 02 14
3 | 3 | [9 empty] | MOV AR R1 | 00010 110 00100000 | 16 20
4 | 4 | 10 | 0 | 0 | 1 | 0 | 0 |  | LOAD | 402000 | ADD R3 R0 AR | 00101 011 000 11000 | 2B 18
5 | 5 | 11 | 0 | 0 | 0 | 0 | 0 |  |  | 600000
6 | 6 | [9 empty] | BRA 0x20 |  | 70 20
7 | 7 | [9 empty] | LD R0 IM 0x05 |  | 00 05
8 | 8 | 111 | 0 | 0 | 0 | 0 | 0 |  | STORE | e00000 | LD R1 IM 0X00 |  | 02 00
9 | 9 | [9 empty] | LD R2 IM 0XA0 |  | 04 A0
10 | 10 | [9 empty] | MOV AR R2 |  | 16 40
11 | 11 | [9 empty] | LD R2 D | LABEL | 05 00
12 | 12 | 1 | 0 | 0 | 0 | 0 | 0 |  | MOVE | 200000 | INC AR AR |  | 46 C0
13 | 13 | [9 empty] | ADD R1 R1 R2 |  | 29 28
14 | 14 | [9 empty] | DEC R0 R0 |  | 38 00
15 | 15 | [9 empty] | BNE IM LABEL |  | 80 28
16 | 16 | 0 | 0 | 11 | 0 | 0 | 10001 |  | PSH | 18088 | ST R1 D |  | 0b 00
17 | 17 | 0 | 0 | 111 | 0 | 0 | 0 |  |  | 38000
18 | 18
19 | 19
20 | 20 | 0 | 0 | 110 | 0 | 0 | 10101 |  | PUL | 300a8
21 | 21 | 0 | 0 | 100 | 0 | 0 | 0 |  |  | 20000
22 | 22
23 | 23
24 | 24 | 0 | 1 | 0 | 0 | 0 | 0 |  | ADD | 40000
25 | 25
26 | 26
27 | 27
28 | 28 | 101 | 0 | 0 | 0 | 0 | 0 |  | SUB | a00000
29 | 29
30 | 30
31 | 31
32 | 32 | 1 | 0 | 0 | 0 | 0 | 100001 |  | DEC | 200108
33 | 33 | 110 | 0 | 0 | 0 | 0 | 100010 |  |  | c06210
34 | 34 | 0 | 111 | 0 | 0 | 0 | 0 |  |  | 1c0000
35 | 35
36 | 36 | 1 | 0 | 0 | 0 | 0 | 100101 |  | INC | 200128
37 | 37 | 100 | 0 | 0 | 0 | 0 | 100110 |  |  | 800130
38 | 38 | 0 | 111 | 0 | 0 | 0 | 0 |  |  | 1c0000
39 | 39
40 | 40 | 1 | 0 | 0 | 0 | 0 | 101001 |  | AND
41 | 41 | 0 | 10 | 0 | 0 | 0 | 101010
42 | 42 | 0 | 0 | 0 | 0 | 0 | 0
43 | 43
44 | 44 | 1 | 0 | 0 | 0 | 0 | 101101 |  | OR
45 | 45 | 0 | 11 | 0 | 0 | 0 | 0
46 | 46
47 | 47
48 | 48 | 0 | 100 | 0 | 0 | 0 | 0 |  | NOT | 100000
49 | 49
50 | 50
51 | 51
52 | 52 | 0 | 101 | 0 | 0 | 0 | 0 |  | LSL | 140000
53 | 53
54 | 54
55 | 55
56 | 56 | 0 | 110 | 0 | 0 | 0 | 0 |  | LSR | 180000
57 | 57
58 | 58
59 | 59
60 | 60 | 0 | 0 | 101 | 0 | 0 | 0 |  | BRA | 28000
61 | 61
62 | 62
63 | 63
64 | 64 | 0 | 0 | 0 | 11 | 0 | 1000010 |  | BEQ | 6210
65 | 65 | 0 | 0 | 0 | 0 | 0 | 0 |  |  | 0
66 | 66 | 0 | 0 | 101 | 0 | 0 | 0 |  |  | 28000
67 | 67
68 | 68 | 0 | 0 | 0 | 11 | 0 | 0 |  | BNE | 6000
69 | 69 | 0 | 0 | 101 | 0 | 0 | 0 |  |  | 28000
70 | 70
71 | 71
72 | 72 | 0 | 0 | 11 | 0 | 0 | 1001001 |  | CALL | 18248
73 | 73 | 0 | 0 | 111 | 0 | 0 | 1001010 |  |  | 38250
74 | 74 | 0 | 0 | 101 | 0 | 0 | 0 |  |  | 28000
75 | 75
76 | 76 | 0 | 0 | 110 | 0 | 0 | 1001101 |  | RET | 30268
77 | 77 | 0 | 0 | 100 | 0 | 0 | 0 |  |  | 20000
78 | 78
79 | 79